## Sheet1
Comment | Designator | Footprint | Qty | LCSC Part #
1u | C1,C2,C3,C4,C6,C7,C8,C9,C28 | Capacitor_SMD:C_0805_2012Metric_Pad1.18x1.45mm_HandSolder | 9
22u | C5,C30 | Capacitor_SMD:C_0805_2012Metric_Pad1.18x1.45mm_HandSolder | 2
0.1u | C10,C11,C13,C16,C17,C19,C25,C27,C31 | Capacitor_SMD:C_0805_2012Metric_Pad1.18x1.45mm_HandSolder | 9
10u | C12 | Capacitor_SMD:C_0805_2012Metric_Pad1.18x1.45mm_HandSolder | 1
2.2u | C14,C15 | Capacitor_SMD:C_0805_2012Metric_Pad1.18x1.45mm_HandSolder | 2
2.2n | C20,C21 | Capacitor_SMD:C_0805_2012Metric_Pad1.18x1.45mm_HandSolder | 2
0.47u | C22 | Capacitor_SMD:C_0805_2012Metric_Pad1.18x1.45mm_HandSolder | 1
33u | C23 | Capacitor_SMD:C_0805_2012Metric_Pad1.18x1.45mm_HandSolder | 1
4.7u | C24,C26 | Capacitor_SMD:C_0805_2012Metric_Pad1.18x1.45mm_HandSolder | 2
SP0503BAHT | D1 | Package_TO_SOT_SMD:SOT-143 | 1
AudioJack3 | J1 | Connector_Audio:Jack_3.5mm_CUI_SJ-3523-SMT_Horizontal | 1
USB_C_Receptacle_USB2.0_16P | J6 | Connector_USB:USB_C_Receptacle_GCT_USB4105-xx-A_16P_TopMnt_Horizontal | 1
S8050 | Q1,Q2 | Package_TO_SOT_SMD:SOT-23 | 2
4.7k | R1,R3,R9,R10 | Resistor_SMD:R_0805_2012Metric_Pad1.20x1.40mm_HandSolder | 4
47k | R2,R4,R5,R6 | Resistor_SMD:R_0805_2012Metric_Pad1.20x1.40mm_HandSolder | 4
10k | R7,R8,R11,R30 | Resistor_SMD:R_0805_2012Metric_Pad1.20x1.40mm_HandSolder | 4
470 | R16,R17 | Resistor_SMD:R_0805_2012Metric_Pad1.20x1.40mm_HandSolder | 2
100k | R22,R31,R32 | Resistor_SMD:R_0805_2012Metric_Pad1.20x1.40mm_HandSolder | 3
5.1k | R23,R24 | Resistor_SMD:R_0805_2012Metric_Pad1.20x1.40mm_HandSolder | 2
22.1k | R25 | Resistor_SMD:R_0805_2012Metric_Pad1.20x1.40mm_HandSolder | 1
47.5k | R26 | Resistor_SMD:R_0805_2012Metric_Pad1.20x1.40mm_HandSolder | 1
1k | R27 | Resistor_SMD:R_0805_2012Metric_Pad1.20x1.40mm_HandSolder | 1
PCM5102 | U1 | Package_SO:TSSOP-20_4.4x6.5mm_P0.65mm | 1
ESP32-WROOM-32U | U2 | RF_Module:ESP32-WROOM-32U | 1
MAX97220AETE_T | U3 | MAX97220AETE_T:QFN50P300X300X80-17N | 1
LM3940IMPX-3.3_NOPB | U4 | LM3940IMPX-3.3_NOPB:SOT230P700X180-4N | 1
CP2102C-Axx-xQFN24 | U5 | Package_DFN_QFN:WQFN-24-1EP_4x4mm_P0.5mm_EP2.45x2.45mm | 1
MSK-12C02 SPDT slide switch | SW2,SW3,SW4 | Button_Switch_SMD:SW_SPDT_Shouhan_MSK12C02 | 3